## 扉-1 招标工程量清单扉页
|  | 敖勒召其镇大沙头村设施农业扶贫项目日光温室工程（无储水罐） |  | 工程
招标工程量清单
招 标 人： |  |  | 造价咨询人：
| (单位盖章) |  |  |  | (单位资质专用章)
法定代表人 或其授权人： |  |  | 法定代表人 或其授权人：
| (签字或盖章) |  |  |  | (签字或盖章)
编 制 人： |  |  | 复 核 人：
| (造价人员签字盖专用章) |  |  |  | (造价工程师签字盖专用章)
编 制 时 间： | 年 月 日 |  | 复 核 时 间： |  | 年 月 日
扉—1

## 表-08 分部分项工程和单价措施项目清单与计价表
分部分项工程和单价措施项目清单与计价表
工程名称：敖勒召其镇大沙头村设施农业扶贫项目日光温室工程（无储水罐） | [6 empty] | 第 1 页 共 4 页
序号 | 项目编码 | 项目名称 | 项 目 特 征 | 计量单位 | 工程量 | 金额（元）
[6 empty] | 综合单价 |  | 合价 | 其中
暂估价
| A.1 | 土石方工程
1 | 010101001001 | 平整场地 | 1.机械平整场地 2.±0.3m内挖填找平 | m2 | 803.6
2 | 010101003001 | 挖沟槽土方 | 1.人工挖基槽土方 2.土方类别：一、二类土 | m3 | 55.64
3 | 010103001001 | 回填方 | 1.人工夯填基槽土方 2.压实系数满足设计要求 | m3 | 25.12
4 | 010103002001 | 余方弃置 | 1.装载机装车 2.自卸车外运土方 3.弃土运距：自行考虑 | m3 | 30.52
分部小计
| A.4 | 砌筑工程（大棚）
5 | 010401001001 | 砖基础 | 1.砖条形基础砌筑 2.水泥砂浆等级：M10.0 | m3 | 30.83
6 | 010401003001 | 实心砖墙 | 1.实心砖墙砌筑 2.墙身厚度：120mm 3.水泥砂浆等级：M7.5 | m3 | 38.59
7 | 010401003002 | 实心砖墙 | 1.实心砖墙砌筑 2.墙身厚度：240mm 3.水泥砂浆等级：M7.5 4.位置：钢柱底（室内走廊地坪外侧） | m3 | 1.61
8 | 010401003003 | 实心砖墙 | 1.实心砖墙砌筑 2.墙身厚度：370mm 3.水泥砂浆等级：M7.5 | m3 | 4.81
9 | 010401003004 | 实心砖墙 | 1.实心砖墙砌筑 2.墙身厚度：740mm 3.水泥砂浆等级：M7.5 | m3 | 23.7
10 | 010401003005 | 实心砖墙 | 1.实心砖墙砌筑 2.墙身厚度：740mm 3.水泥砂浆等级：M7.5 4.墙身内平拉砖砌体 | m3 | 119.11
11 | 010515001001 | 现浇构件钢筋 | 1.砌体拉筋制作、安装 2.规格及等级：HPB300;φ6 | t | 0.594
12 | 011001003001 | 保温隔热墙面 | 1.保温隔热墙填充 2.材质：包装成型玉米草捆 | m3 | 84.41
本页小计
注：为计取规费等的使用，可在表中增设其中：“定额人工费”。
表-08
分部分项工程和单价措施项目清单与计价表
工程名称：敖勒召其镇大沙头村设施农业扶贫项目日光温室工程（无储水罐） | [6 empty] | 第 2 页 共 4 页
序号 | 项目编码 | 项目名称 | 项 目 特 征 | 计量单位 | 工程量 | 金额（元）
[6 empty] | 综合单价 |  | 合价 | 其中
暂估价
13 | 010401013001 | 砖地坪 | 1.平铺砖地坪 2.中粗砂结合层 3.含玻璃钢罐体处 | m2 | 49.21
分部小计
| A.4 | 砌筑工程（裙房）
14 | 010401001002 | 砖基础 | 1.砖条形基础砌筑 2.水泥砂浆等级：M10.0 | m3 | 0.47
15 | 010401003006 | 实心砖墙 | 1.实心砖墙砌筑 2.墙身厚度：240mm 3.水泥砂浆等级：M7.5 | m3 | 2.88
16 | 010515001002 | 现浇构件钢筋 | 1.砌体拉筋制作、安装 2.规格及等级：HPB300;φ6 | t | 0.014
17 | 010401013002 | 砖地坪 | 1.平铺砖地坪 2.中粗砂结合层 | m2 | 4.21
分部小计
| A.12 | 墙、柱面装饰工程
18 | 011201003001 | 墙面勾缝 | 1.外墙身勾缝 2.水泥砂浆勾缝 | m2 | 378.59
19 | 011201003002 | 墙面勾缝 | 1.内墙身勾缝 2.水泥砂浆勾缝 | m2 | 382.41
20 | 011201001001 | 墙面一般抹灰 | 1.墙身顶面水泥砂浆抹灰 2.山墙及后墙顶面 | m2 | 85.57
分部小计
| A.6 | 金属结构工程
21 | 010516002001 | 预埋铁件 | 1.预埋铁件制作、安装 2.规格：φ14螺纹钢 3.位置：前后墙处；间隔两米设置 | t | 0.077
22 | 010516002002 | 预埋铁件 | 1.预埋铁件制作、安装 2.规格：40*60*2.5mm 3.位置：前后墙处通长设置，焊接在预埋钢筋上 | t | 0.428
23 | 010603003001 | 钢管柱 | 1.镀锌钢管柱制作、安装 2.型材规格：镀锌DN75*2.5mm | t | 0.375
本页小计
注：为计取规费等的使用，可在表中增设其中：“定额人工费”。
表-08
分部分项工程和单价措施项目清单与计价表
工程名称：敖勒召其镇大沙头村设施农业扶贫项目日光温室工程（无储水罐） | [6 empty] | 第 3 页 共 4 页
序号 | 项目编码 | 项目名称 | 项 目 特 征 | 计量单位 | 工程量 | 金额（元）
[6 empty] | 综合单价 |  | 合价 | 其中
暂估价
24 | 010602003001 | 钢桁架 | 1.镀锌钢管组合桁架制作、安装 2.型材规格：上弦DN25*2.2mm；下弦DN20*2.0mm 3.上下弦拉筋：镀锌圆钢φ10 | t | 2.502
25 | 010606001001 | 钢支撑、钢拉条 | 1.镀锌钢管拉杆制作、安装 2.型材规格：镀锌DN25*2.2mm | t | 0.267
26 | 010606001002 | 钢支撑、钢拉条 | 1.镀锌钢管卷被杆制作、安装 2.型材规格：镀锌DN75*3.0mm | t | 0.288
27 | 010606012001 | 钢支架 | 1.镀锌钢管卷帘机悬架制作、安装 2.型材规格：镀锌综合型材 | t | 0.19
28 | 010606001003 | 钢支撑、钢拉条 | 1.镀锌钢管卷膜杆制作、安装 2.型材规格：镀锌DN20*2.0mm | t | 0.102
29 | 010607004001 | 金属网栏 | 1.镀锌钢筋网片安装 2.大棚顶面处 | m2 | 172.2
30 | 010901002001 | 型材屋面 | 1.彩钢岩棉复合屋面板安装 2.型材规格：100mm厚 | m2 | 57.4
31 | 010606002001 | 钢檩条 | 1.镀锌矩形管檩条制作、安装 2.型材规格：20*40*2.5mm；40*40*2.5mm 3.单彩钢顶通长设置 | t | 0.338
32 | 010901002002 | 型材屋面 | 1.单层彩钢屋面板安装 2.型材规格：0.45mm厚 | m2 | 34.56
33 | 010901005001 | 膜结构屋面 | 1.大棚专用PO膜安装 2.含压膜槽、压膜绳、拉筋 | m2 | 902.33
34 | 010901005002 | 屋面保温棉 | 1.大棚专用保温隔热棉安装 2.规格：4层复式；含辅材安装 | m2 | 1047.37
本页小计
注：为计取规费等的使用，可在表中增设其中：“定额人工费”。
表-08
分部分项工程和单价措施项目清单与计价表
工程名称：敖勒召其镇大沙头村设施农业扶贫项目日光温室工程（无储水罐） | [6 empty] | 第 4 页 共 4 页
序号 | 项目编码 | 项目名称 | 项 目 特 征 | 计量单位 | 工程量 | 金额（元）
[6 empty] | 综合单价 |  | 合价 | 其中
暂估价
35 | 030113009001 | 电动机 | 1.电动卷帘机安装、调试 2.大棚专用4轴卷膜机 | 台 | 1
36 | 030404022001 | 控制器 | 1.大棚温度控制器安装 2.手动控制器 | 台 | 2
37 | 010515001003 | 现浇构件钢筋 | 1.压膜绳固定拉筋制作、安装 2.规格：φ10前后墙通长设置 | t | 0.071
分部小计
| A.6 | 金属结构工程（裙房）
38 | 010602001001 | 钢屋架 | 1.镀锌轻型屋架制作、安装 2.型材规格：镀锌型材综合 | t | 0.062
39 | 010901002003 | 型材屋面 | 1.彩钢岩棉复合屋面板安装 2.型材规格：100mm厚 | m2 | 6.85
分部小计
| A.8 | 门窗工程
40 | 010802004001 | 防盗门 | 1.裙房钢制防盗门安装 2.规格：M0920 | 樘 | 1
分部小计
措施项目
41 | 011701001001 | 综合脚手架 | 1.综合脚手架搭拆 | m2 | 803.6
本页小计
合计
注：为计取规费等的使用，可在表中增设其中：“定额人工费”。
表-08

## 表-11 总价措施项目清单与计价表
总价措施项目清单与计价表
工程名称：敖勒召其镇大沙头村设施农业扶贫项目日光温室工程（无储水罐） | [8 empty] | 第 1 页 共 1 页
序号 | 项目编码 | 项目名称 | 计算基础 | 费率 (%) | 金额 (元) |  | 调整 费率 (%) | 调整后金额(元) |  | 备注
1 | 011707001 | 安全文明施工费
2 | 011707001001 | 安全文明施工与环境保护费 | 分部分项人工费+技术措施项目人工费 | 5.5
3 | 011707001002 | 临时设施费 | 分部分项人工费+技术措施项目人工费 | 2
4 | 011707005001 | 雨季施工增加费 | 分部分项人工费+技术措施项目人工费 | 0.5
5 | 011707007001 | 已完工程及设备保护费 | 分部分项人工费+技术措施项目人工费 | 0.8
6 | 01B001 | 工程定位复测费 | 分部分项人工费+技术措施项目人工费 | 0.3
7 | 011707004001 | 二次搬运费 | 分部分项人工费+技术措施项目人工费 | 0.01
8 | 01B002 | 特殊地区施工增加费 | 分部分项人工费+技术措施项目人工费 | 1.5
合 计
编制人（造价人员）： | [5 empty] | 复核人（造价工程师）：
注：1.“计算基础”中安全文明施工费可为“定额基价”、“定额人工费”或“定额人工费+定额机械费”，其他项目可为“定额人工费”或“定额人工费+定额机械费”。 2.按施工方案计算的措施费，若无“计算基础”和“费率”的数值，也可只填“金额”数值，但应在备注栏说明施工方案出处或计算方法。
表-11

## 表-12 其他项目清单与计价汇总表
其他项目清单与计价汇总表
工程名称：敖勒召其镇大沙头村设施农业扶贫项目日光温室工程（无储水罐） |  |  |  | 第 1 页 共 1 页
序号 | 项目名称 | 金额（元） | 结算金额（元） |  | 备注
1 | 暂列金额 |  |  |  | 明细详见表-12-1
2 | 暂估价
2.1 | 专业工程暂估价 |  |  |  | 明细详见表-12-3
2.2 | 材料暂估价 | 一 |  |  | 明细详见表-12-2
3 | 计日工 |  |  |  | 明细详见表-12-4
4 | 总承包服务费 |  |  |  | 明细详见表-12-5
5 | 材料检验试验费
6 | 建筑工程能效测评费
7 | 工程变更及现场签证
8 | 提前竣工（赶工补偿）
9 | 无负荷联合试运转费
10 | 停窝工损失费
11 | 施工期间未完工程保护费
12 | 企业自有工人培训管理费
合 计 |  |  |  |  | —
注：材料（工程设备）暂估单价进入清单项目综合单价，此处不汇总。
表—12

## 表-12-2 材料（工程设备）暂估价及调整表
材料（工程设备）暂估单价及调整表
工程名称：敖勒召其镇大沙头村设施农业扶贫项目日光温室工程（无储水罐） | [9 empty] | 第 1 页 共 1 页
序号 | 材料(工程设备)名称、规格、型号 | 计量单位 | 数量 |  | 单价(元) |  | 合价(元) |  | 差额±(元) |  |  | 备注
|  |  | 暂估 | 确认 | 暂估 | 确认 | 暂估 | 确认 | 单价 |  | 合价
合计
注：1.此表由招标人填写“暂估单价”，并在备注栏说明暂估价的材料、工程设备拟用在那些清单项目上，投标人应将上述材料、工程设备暂估单价计入工程量清单综合单价报价中
表—12—2

## 表-12-4 计日工表
计 日 工 表
工程名称：敖勒召其镇大沙头村设施农业扶贫项目日光温室工程（无储水罐） | [6 empty] | 第 1 页 共 1 页
编号 | 项目名称 | 单位 | 暂定数量 | 实际数量 | 综合单价(元) | 合价
[6 empty] | 暂定 |  | 实际
一 | 人工
人工小计
二 | 材料
材料小计
三 | 机械
机械小计
四、企业管理费和利润
总 计
注：此表项目名称、暂定数量由招标人填写，编制招标控制价时，单价由招标人按有关计价规定确定；投标时，单价由投标人自主报价，按暂定数量计算合价计入投标总价中。结算时，按发承包双方确认的实际数量计算合价。
表—12—4

## 表-13 规费、税金项目清单与计价表
规费、税金项目计价表
工程名称：敖勒召其镇大沙头村设施农业扶贫项目日光温室工程（无储水罐） | [5 empty] | 第 1 页 共 1 页
序号 | 项目名称 | 计算基础 |  | 计算基数 | 计算费率(%) |  | 金额
1 | 规费 | 社会保险费+住房公积金+水利建设基金+环境保护税
1.1 | 社会保险费 | 养老失业保险+基本医疗保险+工伤保险费+生育保险费
(1) | 养老失业保险 | 分部分项人工费+组织措施人工费+技术措施人工费 |  |  | 10.5
(2) | 基本医疗保险 | 分部分项人工费+组织措施人工费+技术措施人工费 |  |  | 3.7
(3) | 工伤保险费 | 分部分项人工费+组织措施人工费+技术措施人工费 |  |  | 0.4
(4) | 生育保险费 | 分部分项人工费+组织措施人工费+技术措施人工费 |  |  | 0.3
1.2 | 住房公积金 | 分部分项人工费+组织措施人工费+技术措施人工费 |  |  | 3.7
1.3 | 水利建设基金 | 分部分项人工费+组织措施人工费+技术措施人工费 |  |  | 0.4
1.4 | 环境保护税
2 | 税金 | 税前工程造价 |  |  | 9
合计
编制人（造价人员）： |  |  | 复核人（造价工程师）：
表—13